## Startseite
alpor Berechnungssoftware Version 9.2207
Klicken Sie auf den ensprechenden Link
alpor plus Kombidämmung SD + UD Neubau
alpor plus Kombidämmung KD + UD Renovierung
U-Wert Berechnung für Steil- und Pultdachdämmungen unter Berücksichtigung der Abminderung der Dämmwirkung durch
Holzanteile von Dachsparren, entsprechend ÖN EN ISO 6946.

## alpor plus Berechnung SD+UD
alpor plus Kombidämmung Neubau, neues Dach
Schüttdämmung SD + Untersparrendämmung UD
Achtung: das nachstehende Berechnungsprogramm ist für andere Dämmstoffe wie
Mineralwolle, Zellulose, Styropor, Hanf etc. wegen anderer Lambda-Werte nicht geeignet.
U-Wert Berechnung unter Berücksichtigung der Abminderung der Dämmwirkung
durch Sparrenanteile entsprechend ÖN EN ISO 6946.
Dachschräge / Pultdach
Fläche Dachschräge (muss eingegeben werden) |  |  |  |  | m²
Sparrenabstand |  |  |  |  | cm | 85
Sparrenbreite |  |  |  |  | cm | 8
Sparrenhöhe |  |  |  |  | cm | 16
Rauschalung |  |  |  |  | cm | 2.4
Brandschutzplatte(n) |  |  |  |  | cm | 1.5
Zwischensparrendämmung, Schüttdämmung SD, Dämmstärke |  |  |  |  | cm | 16
Lambda 0,031 W/mK (Dämmstärke 10 - 40 cm)
Zweite Lage Dämmung, Untersparrendämmung UD, Dämmstärke |  |  |  |  | cm | 10
Lambda 0,030 W/mK (Dämmstärke 10, 12, 14, 16, 18, 20 cm)
U-Wert |  |  |  |  | W/m2K | 0
SD-Wert ca. |  |  |  |  | m | 0
Wärmespeicherkapazität |  |  |  |  | J/m²K | 0
Zangendecke
Fläche Zangendecke (muss eingegeben werden,wenn Zangendecke vorhanden) |  |  |  |  | m²
Sparrenabstand |  |  |  |  | cm | 85
Zangenbreite |  |  |  |  | cm | 10
Zangenhöhe |  |  |  |  | cm | 20
Holzschalung |  |  |  |  | cm | 2.4
Brandschutzplatte über der Zangendecke |  |  |  |  | cm | 0
Brandschutzplatte(n) unter der Zangendecke |  |  |  |  | cm | 1.5
Zwischensparrendämmung, Schüttdämmung SD, Dämmstärke |  |  |  |  | cm | 20
Lambda 0,031 W/mK (Dämmstärke 10 - 40 cm)
Zweite Lage Dämmung, Untersparrendämmung UD, Dämmstärke |  |  |  |  | cm | 12
Lambda 0,030 W/mK (Dämmstärke 10, 12, 14, 16, 18, 20 cm)
U-Wert |  |  |  |  | W/m²K | 0
SD-Wert ca. |  |  |  |  | m | 0
Wärmespeicherkapazität lt. EN 12524 |  |  |  |  | J/m²K | 0
Gesamtfläche |  |  |  |  | m² | 0
Durchschnittlicher U-Wert der gedämmten Dachfläche: | [5 empty] | #DIV/0!
Obige U-Werte beinhalten Wärmeübergangswiderstände lt. ÖN EN ISO 6946.
alpor plus Zweischichtdämmung ZSD (UD Lambda 0,029; SD Lambda 0,030 W/mK)
Dachschräge |  | U-Wert | 0 | W/m²K | 0 | cm SD
[5 empty] | 0 | cm UD
Preis per m²:
Fläche: | 0 | m²
Zangendecke |  | U-Wert | 0 | W/m²K | 0 | cm SD
[5 empty] | 0 | cm UD
Preis per m²:
Fläche: | 0 | m²
Rabatt: | 0 | %
Summe:
Montage per m²:
Montage gesamt: | 0 | m²
Zustelltarif
Mindermengenzuschlag: zwischen 5 und 10 m³ € 45.-, unter 5 m³ € 60.-; pro Entladestelle.
Summe alpor plus ZSD
Zubehör
Granulatfolie (nur Dachschräge) |  |  | 0 | m² |  | Kostenfrei
Dichtband |  |  | 0 | lfm |  | Kostenfrei
Montagelatten 3x5 cm |  |  | 0 | lfm
Dachschräge
Montageschrauben 140x6 mm |  |  | 0 | Stück
Zangendecke
Montageschrauben 160x6 mm |  |  | 0 | Stück
Montageschaum
Brandschutzplatten |  |  | 0 | m²
Spachtelmasse |  |  | 0 | kg
Schnellbauschrauben 45 mm |  |  | 0 | Stück
Gewebeband |  |  | 0 | lfm
Druck alpor plus SD+UD
Startseite
Für Rückfragen: | alpor Dämmstoffe GmbH
Inkustraße 1-7
A - 3400 Klosterneuburg
Tel: | +43 (0)2243 24590
Mail: | info@alpor.at
Url: | https://www.alpor.at
ANGEBOT
AUFTRAG
Montageschrauben 140x6 mm
Montageschrauben 160x6 mm
Montageschrauben 180x6 mm
Montageschrauben 200x6 mm
Montageschrauben 220x6 mm
Montageschrauben 240x6 mm
50
100
10
12
14
16
18
20
Großformat
Kleinformat
Stück
Paket
50 Stück
100 Stück
Stück
Pakete
Einlagig
Zweilagig
Dreilagig
Dachschräge
Pultdach
Zangendecke
Schnellbauschrauben 35 mm
Schnellbauschrauben 45 mm
Schnellbauschrauben 55 mm
zu 20 lfm
zu 23 lfm
zu 25 lfm
zu 75 lfm
zu 90 lfm
zu 150 lfm
50
100
200
250
500
1000
lfm
Rolle
lfm
Rollen
140
160
180
200
10
11
12
13
14
15
16
17
18
19
20
21
22
23
24
25
26
27
28
29
30
31
32
33
34
35
36
37
38
39
40
Ja
Nein
Note on C85: Michael Bauer: Bezeichnung wird in die Druckmaske übertragen
Note on C92: Michael Bauer: Bezeichnung wird in die Druckmaske übertragen
Note on I21: Eingabefeld Die exakte Eingabe der Fläche wird zur Ermittlung des durchschittlichen U-Wertes der gesamten Dämmfläche benötigt!
Note on I49: Eingabefeld Die exakte Eingabe der Fläche wird zur Ermittlung des durchschittlichen U-Wertes der gesamten Dämmfläche benötigt!

## alpor plus SD+UD Druck
alpor Dämmstoffe GmbH
A-3400 Klosterneuburg, Inkustraße 1-7
HG Wien FN 273003a, ATU 62209167
tel. +43(0)2243 24590 fax +43(0)2243 2459020
mail info@alpor.at web https://www.alpor.at
alpor plus Kombidämmung SD+UD (UD Lambda 0,030, SD Lambda 0,031 W/mK)
Dachschräge / Pultdach | 0 | m² | U-Wert | 0 | W/m²K
| 0 | cm alpor Schüttdämmung SD
| 0 | cm alpor Untersparrendämmung UD
SD-Wert ca. | 0 | m
Wärmespeicherkapazität lt. EN 12524 | 0 | J/m²K
Zangendecke | 0 | m² | U-Wert | 0 | W/m²K
| 0 | cm alpor Schüttdämmung SD
| 0 | cm alpor Untersparrendämmung UD
SD-Wert ca. | 0 | m
Wärmespeicherkapazität lt. EN 12524 | 0 | J/m²K
Fläche gesamt | 0 | m²
U-Wert gesamt |  |  |  | #DIV/0! | W/m²K
U-Werte unter Berücksichtigung der Abminderung der Dämmwirkung
durch Sparrenanteilen entsprechend ÖN EN ISO 6946.
Obige U-Werte beinhalten Wärmeübergangswiderstände lt. ÖN EN ISO 6946.
Zubehör
0 | 0 | 0
Granulatfolie (nicht Zangendecke) | 0 | m² | Kostenfrei
Dichtband | 0 | lfm | Kostenfrei
Montagelatten 3x5 cm |  |  |  | 0 | lfm
Dachschräge / Pultdach | Montageschrauben 140x6 mm |  |  | 0 | Stück
Zangendecke | 0 |  |  | 0 | Stück
Montageschaum |  |  |  | 0
Die angeführten Zubehörmengen sind Richtwerte.
Erforderliches Werkzeug
Handtacker, Fuchsschwanz, Bohrmaschine
alpor plus Berechnung SD + UD
Startseite

## alpor plus Berechnung KD+UD
alpor plus Kombidämmung Sanierung
Keildämmung KD + Untersparrendämmung UD
Achtung: das nachstehende Berechnungsprogramm ist für andere Dämmstoffe wie
Mineralwolle, Zellulose, Styropor, Hanf etc. wegen anderer Lambda-Werte nicht geeignet.
U-Wert Berechnung unter Berücksichtigung der Abminderung der Dämmwirkung | [6 empty] | ANGEBOT
durch Sparrenanteile entsprechend der ÖN EN ISO 6946. | [6 empty] | AUFTRAG
Fläche (muss für Ermittlung der Zubehörmengen eingegeben werden) |  |  |  |  | m²
Ja
Sparrenabstand |  |  |  |  | cm | 85 | Nein
Sparrenbreite |  |  |  |  | cm | 8
Sparrenhöhe |  |  |  |  | cm | 16
Rauschalung |  |  |  |  | cm | 2.4
Brandschutzplatte(n) |  |  |  |  | cm | 1.5
Zwischensparrendämmung, Keildämmung KD, Dämmstärke |  |  |  |  | cm | 12
Lambda 0,030 W/mK (Dämmstärke 10, 12, 14, 16 cm)
Zweite Lage Dämmung, Untersparrendämmung UD, Dämmstärke |  |  |  |  | cm | 10
Lambda 0,030 W/mK (Dämmstärke 10, 12, 14, 16, 18, 20 cm)
Dachschräge |  |  |  | U-Wert | W/m²K | 0.14066
SD-Wert Keildämmung + Untersparrendämmung ca. |  |  |  |  | m | 15.4
Wärmespeicherkapazität |  |  |  |  | J/m²K | 6699
alpor plus Zweischichtdämmung ZSD |  |  |  |  | 12 | cm KD
KD, UD Lambda 0,029 W/mK | U-Wert | 0.14066 | W/m²K |  | 10 | cm UD
Preis per m²:
Rabatt: | 0 | %
Summe:
Montage per m²:
Montage gesamt: | 0 | m²
Zustelltarif
Mindermengenzuschlag: zwischen 5 und 10 m³ € 45.-, unter 5 m³ € 60.-; pro Entladestelle.
Summe alpor plus ZSD | KD | 12 | UD | 10
Obiger U-Wert beinhaltet Wärmeübergangswiderstände lt. ÖN EN ISO 6946.
Zubehör
Dichtband |  |  | 0 | lfm |  | Kostenfrei
Montagelatten 3x5 cm |  |  | 0 | lfm
Montageschrauben 140x6 mm |  |  | 0 | Stück
Montageschaum
Brandschutzplatten |  |  | 0 | m²
Spachtelmasse |  |  | 0 | kg
Schnellbauschrauben 45 mm |  |  | 0 | Stück
Gewebeband |  |  | 0 | lfm
Druck alpor plus KD + UD
Startseite
Für Rückfragen: | alpor Dämmstoffe GmbH
Inkustraße 1-7
A - 3400 Klosterneuburg
Tel: | +43 (0)2243 24590
Mail: | info@alpor.at
Url: | https://www.alpor.at
Montageschrauben 140x6 mm
Montageschrauben 160x6 mm
Montageschrauben 180x6 mm
Montageschrauben 200x6 mm
Montageschrauben 220x6 mm
Montageschrauben 240x6 mm
50
100
10
12
14
16
18
20
Kleinformat
Großformat
Stück
Paket
50 Stück
100 Stück
Stück
Pakete
Schnellbauschrauben 35 mm
Schnellbauschrauben 45 mm
Schnellbauschrauben 55 mm
zu 20 lfm
zu 23 lfm
zu 25 lfm
zu 75 lfm
zu 90 lfm
zu 150 lfm
50
100
200
250
500
1000
lfm
Rolle
lfm
Rollen
Einlagig
Zweilagig
Dreilagig
Note on C37: Michael Bauer: Bezeichnung wird in Druckmaske übertragen

## alpor plus KD+UD Druck
alpor Dämmstoffe GmbH
A-3400 Klosterneuburg, Inkustraße 1-7
HG Wien FN 273003a, ATU 62209167
tel. +43(0)2243 24590 fax +43(0)2243 2459020
mail info@alpor.at web https://www.alpor.at
alpor plus Kombidämmung KD+UD (KD, UD Lambda 0,030 W/mK)
Dachschräge |  | 12 | cm Keildämmung
|  | 10 | cm Untersparrendämmung
U-Wert |  |  |  | 0.14066 | W/m²K
SD-Wert ca. | 15.4 | m
Wärmespeicherkapazität lt. EN 12524 | 6699 | J/m²K
Fläche |  |  |  | 0 | m²
U-Wert unter Berücksichtigung der Abminderung der Dämmwirkung
durch Sparrenanteilen entsprechend ÖN EN ISO 6946.
Obige U-Werte beinhalten Wärmeübergangswiderstände lt. ÖN EN ISO 6946.
0 | 0 | 0
Zubehör
Dichtband | 0 | lfm | Kostenfrei
Montagelatten 3x5 cm |  |  |  | 0 | lfm
Dachschräge | Montageschrauben 140x6 mm |  |  | 0 | Stück
Montageschaum |  |  |  | 0
Die angeführten Zubehörmengen sind Richtwerte.
Erforderliches Werkzeug
Fuchsschwanz, Bohrmaschine
alpor plus Berechnung KD + UD
Startseite

## Rechenblatt SD+UD, KD+UD plus (hidden)
Dachschräge od. gesamtes Dach | [7 empty] | Zangendecke
SD | 10 | 0.32142 | 0.33 |  |  |  |  | SD | 10 | 0.32142 | 0.33
| 11 | 0.29366 | 0.3 | [5 empty] | 11 | 0.29366 | 0.3
| 12 | 0.27031 | 0.27 | [5 empty] | 12 | 0.27031 | 0.27
| 13 | 0.25041 | 0.26 | [5 empty] | 13 | 0.25041 | 0.26
| 14 | 0.23323 | 0.24 |  |  |  |  | Umschaltung Konditionen KD+UD | 14 | 0.23323 | 0.24
| 15 | 0.21826 | 0.22 |  |  |  |  | #REF! | 15 | 0.21826 | 0.22
| 16 | 0.20509 | 0.21 | [5 empty] | 16 | 0.20509 | 0.21
| 17 | 0.19342 | 0.2 | [5 empty] | 17 | 0.19342 | 0.2
| 18 | 0.18301 | 0.19 |  |  |  | 1 | ANGEBOT | 18 | 0.18301 | 0.19
| 19 | 0.17366 | 0.18 |  |  |  | 2 | AUFTRAG | 19 | 0.17366 | 0.18
| 20 | 0.16522 | 0.17 | [5 empty] | 20 | 0.16522 | 0.17
| 21 | 0.15757 | 0.16 |  |  |  |  | #REF! | 21 | 0.15757 | 0.16
| 22 | 0.15059 | 0.16 |  |  |  |  | #REF! | 22 | 0.15059 | 0.15
| 23 | 0.1442 | 0.15 | [5 empty] | 23 | 0.1442 | 0.15
| 24 | 0.13834 | 0.14 | [5 empty] | 24 | 0.13834 | 0.14
| 25 | 0.13293 | 0.14 | [5 empty] | 25 | 0.13293 | 0.14
| 26 | 0.12793 | 0.13 |  |  |  |  | Umschaltung Konditionen SD+UD | 26 | 0.12793 | 0.13
| 27 | 0.12329 | [5 empty] | #REF! | 27 | 0.12329
| 28 | 0.11897 | [6 empty] | 28 | 0.11897
| 29 | 0.11495 |  |  |  |  | 1 | ANGEBOT | 29 | 0.11495
| 30 | 0.11119 |  |  |  |  | 2 | AUFTRAG | 30 | 0.11119
| 31 | 0.10767 | [6 empty] | 31 | 0.10767
| 32 | 0.10436 | [5 empty] | #REF! | 32 | 0.10436
| 33 | 0.10126 | [6 empty] | 33 | 0.10126
| 34 | 0.098328 | [6 empty] | 34 | 0.098328
| 35 | 0.095565 |  |  |  |  | Dieses Angebot ist rabattiert und freibleibend. Es gelten unsere AGB. |  | 35 | 0.095565
| 36 | 0.092952 |  |  |  |  | Datum Unterschrift |  | 36 | 0.092952
| 37 | 0.090478 | [6 empty] | 37 | 0.090478
| 38 | 0.088133 | [5 empty] | #REF! | 38 | 0.088133
| 39 | 0.085906 | [6 empty] | 39 | 0.085906
| 40 | 0.083789 | [6 empty] | 40 | 0.083789
[8 empty] | Liefermenge Zange SD m3 |  | 0
| Liefermenge DS SD m³ | 0 | [5 empty] | Fläche Zangendecke |  | 0
| Dämmstätke SD DS | 0 | 0 | 0 |  | 0 |  | Dämmstärke Zange SD |  | 0 | 0 | 0 | 0
| Wärmespeichvermögen DS SD | 0 |  | 0 |  |  |  | Wärmespeichvermögen Zange SD |  | 0 |  | 0
| m² | 120 |  | 0 |  | 0 |  |  | m² | 120 |  | 0 | 0
Preis SD = Kombinationspreis, nicht aus der Preisliste ! | [7 empty] | Preis SD = Kombinationspreis, nicht aus der Preisliste !
[8 empty] | Zangendecke | [5 empty] | SD-Wert
KD | 10 | 0.32142 | 0.33 |  |  |  |  | UD mit | 10 | 0.27637 | 0.28 |  |  | 7
[8 empty] | SD von oben | 12 | 0.23213 | 0.27 |  |  | 8.4
| 12 | 0.27031 | 0.27 | [5 empty] | 14 | 0.2001 | 0.21 |  |  | 9.8
[9 empty] | 16 | 0.17583 | 0.18 |  |  | 11.2
| 14 | 0.23323 | 0.24 | [5 empty] | 18 | 0.15682 | 0.16 |  |  | 12.6
[9 empty] | 20 | 0.14151 | 0.15 |  |  | 14
| 16 | 0.20509 | 0.21
0
Liefermenge KD m3 |  | 0 | [5 empty] | Wärmespeichvermögen Zange UD |  | 0
| Dämmstärke KD | 12 | 0.27 |  |  |  |  | Dämmstärke Zange UD |  | 0 | 0 | 0 | 0
Wärmespeichervermögen KD |  | 3654 |  |  |  |  | 29.25 | 14.45 |  |  |  | 0
16.85
| m² | 0 |  | 0 |  |  |  | 31.3 | m² | 0 |  | 0 | 0 |  |  | 0.19
Preis KD = Kombinationspreis, nicht aus der Preisliste ! | [6 empty] | 20.475 | 21.91 | [7 empty] | 0.1
[8 empty] | Wärmespeichvermögen Zange gesamt | 0 | [6 empty] | 200 | m2
[8 empty] | Liefermenge Zange UD m3 |  | 0
[8 empty] | Liefermenge Zange SD+UD m3 |  | 0 | [5 empty] | 1520 | 0.2
[16 empty] | 800 | 0.1
Dachschräge od. gesamtes Dach | [6 empty] | SD-Wert | SD+UD Dachschräge / ganzes Dach | [7 empty] | 47.3684
UD mit | 10 | 0.27637 | 0.28 |  |  |  | 7 | Bei trockenem Holz
SD von oben | 12 | 0.23213 | 0.24 |  |  |  | 8.4
| 14 | 0.2001 | 0.21 |  |  |  | 9.8 | [6 empty] | 0.45 | Preis per l Heizöl
| 16 | 0.17583 | 0.18 |  |  |  | 11.2 | Zwischensparrendämmung cm | 0.16 | 5.1613 | 0.19375 | 0.16469
| 18 | 0.15682 | 0.16 |  |  |  | 12.6 | Wärmeleitgruppe | 0.031 |  |  |  |  | -22.8975 | Aufpreis auf € 30,53
| 20 | 0.14151 | 0.15 |  |  |  | 14 | Sparrenabstand | 0.85
[8 empty] | Sparrenbreite | 0.08 |  |  |  |  | 0 | Fassadenfläche
[7 empty] | 0 | Sparrenhöhe | 0.16
| Liefermenge DS UD m³ | 0 |  |  | Liefermenge DS gesamt m³ | 0 | [7 empty] | -6 | Differenz auf 6 cm Dämmstärke
| Dämmstärke UD DS | 0 | 0 | 0 |  |  |  | Holzanteil |  | 1.2308 | 0.8125 | 0.065
| Wärmespeichvermögen DS UD | 0 |  |  | Liefermenge gesamtes Dach m³ | 0 | [7 empty] | 0 | Mehrpreis für höhere Dämmstärke brutto | 0
|  | Gesamtpreis Dämmung |  | 0 |  |  |  | Rauschalung | 0.024 | 0.18462 | 5.4167 | 5.0375 |  | 0 | Mehrpreis für höhere Dämmstärke netto
|  | Fläche |  | 0 |  |  |  | Brandschutzplatte | 0.015 | 0.03 |  |  |  | 0 | Im Hintergrund Verbrauch in € per JAhr für SD16+UD10 cm Dämmstärke erfassen!
[8 empty] | Zweite Lage Dämmung UD | 0.1 | 3.3333 | 0.3 | 0.279
Wärmespeichervermögen DS gesamt |  | 0 | [5 empty] | Wärmeleitgruppe | 0.03 |  |  |  |  | 0 | Einsparung per Jahr der eingegebenen Dämmstärke
[8 empty] | zuzügl. ÖN 8110-1 |  |  | 0.21
[8 empty] | U-Wert |  | 0.24698 | 4.049 | 7.8069 | 0.12809 | 0 | Differenz zu SD16+UD10 cm Dämmung per JAhr in €
| m² | #REF! |  | #REF! | [8 empty] | 0.12809
[14 empty] | #DIV/0! | ROI in Jahren
[14 empty] | #DIV/0! | Zusatzersparnis in 20 Jahren gegenüber 6 cm Dämmung
KD+UD
UD mit | 10 | 0.32142 | 0.33 |  |  |  |  | Bei trockenem Holz
KD von oben | 12 | 0.27031 | 0.27
| 14 | 0.23323 | 0.24
| 16 | 0.20509 | 0.21 |  |  |  |  | Zwischensparrendämmung cm | 0.12 | 4 | 0.25 | 0.2125
| 18 | 0.18301 | 0.19 |  |  |  |  | Wärmeleitgruppe | 0.03
| 20 | 0.16522 | 0.17 |  |  |  |  | Sparrenabstand | 0.85
[8 empty] | Sparrenbreite | 0.08
Fläche | 0 | [6 empty] | Sparrenhöhe | 0.16
Liefermenge UD m3 |  | 0
|  | 10 | 0.33 | 0 |  |  |  | Holzanteil |  | 1.2308 | 0.8125 | 0.065
Wärmespeichervermögen UD |  | 3045
[8 empty] | Rauschalung | 0.024 | 0.18462 | 5.4167 | 5.0375
| m² | #REF! |  | #REF! |  | #REF! |  | Brandschutzplatte | 0.015 | 0.03
[8 empty] | Zweite Lage Dämmung UD | 0.1 | 3.3333 | 0.3 | 0.279
Wärmespeichervermögen KD+UD gesamt |  | 6699 | [5 empty] | Wärmeleitgruppe | 0.03
[8 empty] | zuzügl. ÖN 8110-1 |  |  | 0.21
Liefermenge KD+UD gesamt m3 |  | 0 | [5 empty] | U-Wert |  | 0.29839 | 3.3514 | 7.1093 | 0.14066
0.14066
Für Kalkulation SD |  |  |  | Für Kalkulation KD |  |  |  | Zangendecke SD+UD
Formel für Schrauben Dachschräge |  |  |  | Formel für Schrauben |  |  |  | Bei trockenem Holz
0 | 0 |  |  | 10 |  | 140
140 |  |  |  | 140 |  |  |  | Zwischensparrendämmung in cm | 0.2 | 6.4516 | 0.155 | 0.13175
160 |  |  |  | 160 |  |  |  | Wärmeleitgruppe | 0.031
180 |  |  |  | 180 |  |  |  | Sparrenabstand | 0.85
200 |  |  |  | 200 |  |  |  | Zangenbreite | 0.1
[8 empty] | Zangenhöhe | 0.2
Nullstellung Druck Dachlatten |  |  |  | Nullstellung Druck Dachlatten
#REF! | #REF! | #REF! |  | #REF! | #REF! | #REF! |  | Holzanteil |  | 1.5385 | 0.65 | 0.065
Nullstellung Brandschutzplatten |  |  |  | Nullstellung Brandschutzplatten |  |  |  | Holzschalung | 0.024 | 0.18462 | 5.4167 | 5.1458
0 | 0 | 0 | 0 | 0 | 0 | 0 | 0 | Brandschutzplatte über der Zangendecke | 0 | 0
[8 empty] | Brandschutzplatte unter der Zangendecke | 0.015 | 0.03
Nullstellung Spachtelmasse |  |  |  | Nullstellung Spachtelmasse
0 | 0 | 0 |  | #REF! | #REF! | #REF! |  | Zweite Lage Dämmung in cm | 0.12 | 4 | 0.25 | 0.2375
[8 empty] | Wärmeleitgruppe | 0.03
Nullstellung Schnellbauschrauben |  |  |  | Nullstellung Schnellbauschrauben |  |  |  | zuzügl. ÖN 8110-1 |  |  | 0.25
#REF! | #REF! | #REF! | #REF! | #REF! | #REF! | #REF! | #REF! | U-Wert |  | 0.20711 | 4.8285 | 9.2931 | 0.10761
|  | Pakete/ | #REF! |  |  | Pakete/ | #REF! | [5 empty] | 0.10761
Nullstellung Gewebeband |  |  |  | Nullstellung Gewebeband
#REF! | #REF! | #REF! |  | #REF! | #REF! | #REF!
|  | #REF! |  |  |  | #REF! |  | Durchschnittlicher U-Wert der gedämmten Dachfläche
Nullstellung Fugenkleber |  |  |  | Nullstellung Fugenkleber |  |  |  | Fläche Dachschräge | 0
#REF! | #REF! | #REF! |  | #REF! | #REF! | #REF! |  | U-Wert Dachschräge | 0.12809
|  | Kartuschen/310ml |  |  |  | Kartuschen/310ml |  | Summe Dachschräge | 0
Mengenermittlung Fugenkleber |  |  |  | Mengenermittlung Fugenkleber |  |  |  | Fläche Zangendecke | 0
[8 empty] | U-Wert Zangendecke | 0.10761
#REF! |  |  |  | #REF! |  |  |  | Summe Zangendecke | 0
#REF! |  |  |  | #REF!
[8 empty] | Summe Dachschräge + Zangendecke | 0
Formel für Schrauben Zangendecke |  |  |  | NULLSTELLUNG MONTAGE |  |  |  | Dachfläche gesamt | 0
0 | 0 |  |  | 0 | 0 | 0
[5 empty] | Montage gesamt |  |  | Durchschnittlicher U-Wert | #DIV/0!
140 | [7 empty] | Durchschnittlicher U-Wert gerundet | #DIV/0!
160
180 | [7 empty] | Zwangseingabe Fläche Dachschräge | 0
200 | [7 empty] | Zwangseingabe Fläche Zangendecke | 0
NULLSTELLUNG MONTAGE
0 | 0 | 0
Montage gesamt
Nullstellung Montageschaum |  |  |  | Nullstellung Montageschaum
#REF! | #REF! | #REF! |  | 0 | 0 | 0
Dosen
Nullstellung Feld 1 |  |  |  | Nullstellung Feld 1
#REF! | #REF! | #REF! |  | #REF! | #REF! | #REF!
Nullstellung Feld 2 |  |  |  | Nullstellung Feld 2
#REF! | #REF! | #REF! |  | #REF! | #REF! | #REF!
Nullstellung Feld 3 |  |  |  | Nullstellung Feld 3
#REF! | #REF! | #REF! |  | #REF! | #REF! | #REF!
Nullstellung Montageschrauben Dachschräge |  |  |  | Nullstellung Montageschrauben
#REF! | #REF! | #REF! | #REF! | 0 | 0 | 0 | 0
|  |  | #REF! |  |  |  | 0
Nullstellung Montageschrauben Zangendecke
#REF! | #REF! | #REF! | #REF!
#REF!
0 |  |  |  | 8.4 | SD-Wert KD
0
|  |  |  | 7 | SD-Wert UD
0
0
x 6 mm
#REF!
#REF!
#REF! |  |  |  | #REF!
#REF! |  |  |  | #REF!
#REF! |  |  |  | #REF!
#REF! |  |  |  | #REF!
0 |  |  |  | 0
0 |  |  |  | 0
0 |  |  |  | 0
0 |  |  |  | 0
#REF! |  |  |  | #REF!
0 |  |  |  | 0
#REF! |  |  |  | #REF!
#REF! |  |  |  | #REF!
0 |  |  |  | Mindermengenzuschlag
#REF! |  |  |  | 0
0
#REF! |  |  |  | 45
60
Mindermengenzuschlag
0
0
45
60
Note on A178: MBT: Nullstellung SD Dachschräge
Note on A179: MBT: Nullstellung UD Dachschräge
Note on A181: MBT: Nullstellung SD Zangendecke
Note on A182: MBT: Nullstellung UD Zangendecke
Note on A186: MBT: Nullstellung Schrauben
Note on A188: MBT: Nullstellung Schrauben
Note on A190: Michael Bauer sen.: Berechnung Spachtelmasse kg SD+UD
Note on A193: Michael Bauer sen.: Berechnung Schnellbauschrauben SD+UD
Note on A195: Michael Bauer sen.: Berechnung Schnellbauschrauben SD+UD
Note on A197: Michael Bauer sen.: Berechnung Schnellbauschrauben SD+UD
Note on A199: Michael Bauer sen.: Menge Einlagig SD+UD
Note on A200: Michael Bauer sen.: Menge Zweilagig SD+UD
Note on A202: Michael Bauer sen.: Formel zu Ein- oder Zweilagig SD+UD
Note on A204: Michael Bauer sen.: Berechnung zu Großformat / Kleinformat SD+UD
Note on A206: Michael Bauer: Anzahl Montageschrauben Dachschräge
Note on A208: Michael Bauer: Umrechnung Montageschrauben in Pakete Dachschräge
Note on A210: Michael Bauer: Aufrunden Montageschrauben Pakete zu Dachschräge
Note on A212: Michael Bauer: Anzahl Montageschrauben Zangendecke
Note on A214: Michael Bauer: Umrechnung Montageschrauben in Pakete Zangendecke
Note on A216: Michael Bauer: Aufrunden Montageschrauben Pakete Zangendecke
Note on A221: Michael Bauer: Mengenermittlung m3
Note on A222: Michael Bauer: Ermittlung Mindermengenzuschlag
Note on A223: Michael Bauer: 5-10 m3
Note on A224: Michael Bauer: 0-5 m3
Note on E3: Michael Bauer sen.: Kombinationspreise SD
Note on E38: Michael Bauer: Preis Lamdapor SD
Note on E72: Michael Bauer: Preis Lamdapor UD
Note on E74: MBT: Gesamtpreis SD+UD
Note on E85: Michael Bauer sen.: Kombinationspreise UD
Note on E178: MBT: Formel SD-Wert KD+UD
Note on E180: MBT: Formel SD-Wert KD+UD
Note on E190: Michael Bauer sen.: Berechnung Spachtelmasse kg KD+UD
Note on E193: Michael Bauer sen.: Berechnung Schnellbauschrauben KD+UD
Note on E195: Michael Bauer sen.: Berechnung Schnellbauschrauben KD+UD
Note on E197: Michael Bauer sen.: Berechnung Schnellbauschrauben KD+UD
Note on E199: Michael Bauer sen.: Menge Einlagig KD+UD
Note on E200: Michael Bauer sen.: Menge Zweilagig KD+UD
Note on E202: Michael Bauer sen.: Formel zu Ein- oder Zweilagig KD+UD
Note on E204: Michael Bauer sen.: Berechnung zu Kleinformat / Großformat KD+UD
Note on E206: Michael Bauer: Anzahl Montageschrauben
Note on E208: Michael Bauer: Umrechnung Montageschrauben in Pakete
Note on E210: Michael Bauer: Aufrunden Montageschrauben Pakete
Note on E214: Michael Bauer: Mengenermittlung m3
Note on E215: Michael Bauer: Ermittlung Mindermengenzuschlag
Note on E216: Michael Bauer: 5-10 m3
Note on E217: Michael Bauer: 0-5 m3
Note on F3: Michael Bauer sen.: Kombinationspreise SD
Note on F44: Michael Bauer sen.: Kombinationspreise KD
Note on F63: Michael Bauer sen.: Kombinationspreise UD
Note on F85: Michael Bauer sen.: Kombinationspreise UD
Note on H70: MBT: Formel SD-Wert
Note on M3: Michael Bauer sen.: Kombinationspreise SD
Note on M38: Michael Bauer: Preis Lamdapor SD
Note on M53: Michael Bauer: Preis Lamdapor UD
Note on M54: Michael Bauer: Gesamtpreis SD+UD ZANGE
Note on N3: Michael Bauer sen.: Kombinationspreise SD
Note on N44: Michael Bauer sen.: Kombinationspreise UD
Note on P51: MBT: Formel SD-Wert
Note on U73: MBT: Rechenschritt Rabatt

## Rechenblatt SD+UD, KD+UD (hidden)
Dachschräge od. gesamtes Dach | [7 empty] | Zangendecke
SD | 10 | 0.32142 | 0.33 |  |  |  |  | SD | 10 | 0.32142 | 0.33
| 11 | 0.29366 | 0.3 | [5 empty] | 11 | 0.29366 | 0.3
| 12 | 0.27031 | 0.27 | [5 empty] | 12 | 0.27031 | 0.27
| 13 | 0.25041 | 0.26 | [5 empty] | 13 | 0.25041 | 0.26
| 14 | 0.23323 | 0.24 |  |  |  |  | Umschaltung Konditionen KD+UD | 14 | 0.23323 | 0.24
| 15 | 0.21826 | 0.22 |  |  |  |  | #REF! | 15 | 0.21826 | 0.22
| 16 | 0.20509 | 0.21 | [5 empty] | 16 | 0.20509 | 0.21
| 17 | 0.19342 | 0.2 | [5 empty] | 17 | 0.19342 | 0.2
| 18 | 0.18301 | 0.19 |  |  |  | 1 | ANGEBOT | 18 | 0.18301 | 0.19
| 19 | 0.17366 | 0.18 |  |  |  | 2 | AUFTRAG | 19 | 0.17366 | 0.18
| 20 | 0.16522 | 0.17 | [5 empty] | 20 | 0.16522 | 0.17
| 21 | 0.15757 | 0.16 |  |  |  |  | #REF! | 21 | 0.15757 | 0.16
| 22 | 0.15059 | 0.16 |  |  |  |  | #REF! | 22 | 0.15059 | 0.15
| 23 | 0.1442 | 0.15 | [5 empty] | 23 | 0.1442 | 0.15
| 24 | 0.13834 | 0.14 | [5 empty] | 24 | 0.13834 | 0.14
| 25 | 0.13293 | 0.14 | [5 empty] | 25 | 0.13293 | 0.14
| 26 | 0.12793 | 0.13 |  |  |  |  | Umschaltung Konditionen SD+UD | 26 | 0.12793 | 0.13
| 27 | 0.12329 | [5 empty] | #REF! | 27 | 0.12329
| 28 | 0.11897 | [6 empty] | 28 | 0.11897
| 29 | 0.11495 |  |  |  |  | 1 | ANGEBOT | 29 | 0.11495
| 30 | 0.11119 |  |  |  |  | 2 | AUFTRAG | 30 | 0.11119
| 31 | 0.10767 | [6 empty] | 31 | 0.10767
| 32 | 0.10436 | [5 empty] | #REF! | 32 | 0.10436
| 33 | 0.10126 | [6 empty] | 33 | 0.10126
| 34 | 0.098328 | [6 empty] | 34 | 0.098328
| 35 | 0.095565 |  |  |  |  | Dieses Angebot ist rabattiert und freibleibend. Es gelten unsere AGB. |  | 35 | 0.095565
| 36 | 0.092952 |  |  |  |  | Datum Unterschrift |  | 36 | 0.092952
| 37 | 0.090478 | [6 empty] | 37 | 0.090478
| 38 | 0.088133 | [5 empty] | #REF! | 38 | 0.088133
| 39 | 0.085906 | [6 empty] | 39 | 0.085906
| 40 | 0.083789 | [6 empty] | 40 | 0.083789
[8 empty] | Liefermenge Zange SD m3 |  | #REF!
| Liefermenge DS SD m³ | #REF! | [5 empty] | Fläche Zangendecke |  | #REF!
| Dämmstätke SD DS | #REF! | #REF! | #REF! |  | #REF! |  | Dämmstärke Zange SD |  | #REF! | #REF! | #REF! | #REF!
| Wärmespeichvermögen DS SD | #REF! | [5 empty] | Wärmespeichvermögen Zange SD |  | #REF!
| m² | 120 |  | #REF! |  | #REF! |  |  | m² | 120 |  | #REF! | #REF!
Preis SD = Kombinationspreis, nicht aus der Preisliste ! | [7 empty] | Preis SD = Kombinationspreis, nicht aus der Preisliste !
[8 empty] | Zangendecke | [5 empty] | SD-Wert
KD | 10 | 0.32142 | 0.33 |  |  |  |  | UD mit | 10 | 0.32142 | 0.33 |  |  | 7
SD von oben
| 12 | 0.27031 | 0.27 | [5 empty] | 12 | 0.27031 | 0.27 |  |  | 8.4
| 14 | 0.23323 | 0.24 | [5 empty] | 14 | 0.23323 | 0.24 |  |  | 9.8
| 16 | 0.20509 | 0.21 | [5 empty] | 16 | 0.20509 | 0.21 |  |  | 11.2
#REF!
Liefermenge KD m3 |  | #REF! | [5 empty] | Wärmespeichvermögen Zange UD |  | #REF!
| Dämmstärke KD | #REF! | #REF! |  |  |  |  | Dämmstärke Zange UD |  | #REF! | #REF! | #REF! | #REF!
Wärmespeichervermögen KD |  | #REF! |  |  |  |  | 29.25 | 14.45 |  |  |  | #REF!
16.85
| m² | 0 |  | 0 |  |  |  | 31.3 | m² | 0 |  | #REF! | #REF! |  |  | 0.19
Preis KD = Kombinationspreis, nicht aus der Preisliste ! | [6 empty] | 20.475 | 21.91 | [7 empty] | 0.1
[8 empty] | Wärmespeichvermögen Zange gesamt | #REF! | [6 empty] | 200 | m2
[8 empty] | Liefermenge Zange UD m3 |  | #REF!
[8 empty] | Liefermenge Zange SD+UD m3 |  | #REF! | [5 empty] | 1520 | 0.2
[16 empty] | 800 | 0.1
Dachschräge od. gesamtes Dach | [6 empty] | SD-Wert | SD+UD Dachschräge / ganzes Dach | [7 empty] | 47.3684
UD mit | 10 | 0.32142 | 0.33 |  |  |  | 7 | Bei trockenem Holz
SD von oben
| 12 | 0.27031 | 0.27 |  |  |  | 8.4 | [6 empty] | 0.45 | Preis per l Heizöl
[8 empty] | Zwischensparrendämmung cm | #REF! | #REF! | #REF! | #REF!
| 14 | 0.23323 | 0.24 |  |  |  | 9.8 | Wärmeleitgruppe | 0.035 |  |  |  |  | #REF! | Aufpreis auf € 30,53
[8 empty] | Sparrenabstand | #REF!
| 16 | 0.20509 | 0.21 |  |  |  | 11.2 | Sparrenbreite | #REF! |  |  |  |  | #REF! | Fassadenfläche
[7 empty] | #REF! | Sparrenhöhe | #REF!
| Liefermenge DS UD m³ | #REF! |  |  | Liefermenge DS gesamt m³ | #REF! | [7 empty] | -6 | Differenz auf 6 cm Dämmstärke
| Dämmstärke UD DS | #REF! | #REF! | #REF! |  |  |  | Holzanteil |  | #REF! | #REF! | #REF!
| Wärmespeichvermögen DS UD | #REF! |  |  | Liefermenge gesamted Dach m³ | #REF! | [7 empty] | #REF! | Mehrpreis für höhere Dämmstärke brutto | #REF!
|  | Gesamtpreis Dämmung |  | #REF! |  |  |  | Rauschalung | #REF! | #REF! | #REF! | #REF! |  | #REF! | Mehrpreis für höhere Dämmstärke netto
|  | Fläche |  | #REF! |  |  |  | Brandschutzplatte | #REF! | #REF! |  |  |  | #REF! | Im Hintergrund Verbrauch in € per JAhr für SD16+UD10 cm Dämmstärke erfassen!
[8 empty] | Zweite Lage Dämmung UD | #REF! | #REF! | #REF! | #REF!
Wärmespeichervermögen DS gesamt |  | #REF! | [5 empty] | Wärmeleitgruppe | 0.035 |  |  |  |  | #REF! | Einsparung per Jahr der eingegebenen Dämmstärke
[8 empty] | zuzügl. ÖN 8110-1 |  |  | 0.21
[8 empty] | U-Wert |  | #REF! | #REF! | #REF! | #REF! | #REF! | Differenz zu SD16+UD10 cm Dämmung per JAhr in €
| m² | #REF! |  | #REF! | [8 empty] | #REF!
[14 empty] | #REF! | ROI in Jahren
[14 empty] | #REF! | Zusatzersparnis in 20 Jahren gegenüber 6 cm Dämmung
KD+UD
UD mit | 10 | 0.32142 | 0.33 |  |  |  |  | Bei trockenem Holz
KD von oben
| 12 | 0.27031 | 0.27
[8 empty] | Zwischensparrendämmung cm | #REF! | #REF! | #REF! | #REF!
| 14 | 0.23323 | 0.24 |  |  |  |  | Wärmeleitgruppe | 0.035
[8 empty] | Sparrenabstand | #REF!
| 16 | 0.20509 | 0.21 |  |  |  |  | Sparrenbreite | #REF!
Fläche | #REF! | [6 empty] | Sparrenhöhe | #REF!
Liefermenge UD m3 |  | #REF!
|  | #REF! | #REF! | #REF! |  |  |  | Holzanteil |  | #REF! | #REF! | #REF!
Wärmespeichervermögen UD |  | #REF!
[8 empty] | Rauschalung | #REF! | #REF! | #REF! | #REF!
| m² | #REF! |  | #REF! |  | #REF! |  | Brandschutzplatte | #REF! | #REF!
[8 empty] | Zweite Lage Dämmung UD | #REF! | #REF! | #REF! | #REF!
Wärmespeichervermögen KD+UD gesamt |  | #REF! | [5 empty] | Wärmeleitgruppe | 0.035
[8 empty] | zuzügl. ÖN 8110-1 |  |  | 0.21
Liefermenge KD+UD gesamt m3 |  | #REF! | [5 empty] | U-Wert |  | #REF! | #REF! | #REF! | #REF!
#REF!
Für Kalkulation SD |  |  |  | Für Kalkulation KD |  |  |  | Zangendecke SD+DU
Formel für Schrauben Dachschräge |  |  |  | Formel für Schrauben |  |  |  | Bei trockenem Holz
#REF! | #REF! |  |  | #REF! |  | #REF!
140 |  |  |  | 140 |  |  |  | Zwischensparrendämmung in cm | #REF! | #REF! | #REF! | #REF!
160 |  |  |  | 160 |  |  |  | Wärmeleitgruppe | 0.035
180 |  |  |  | 180 |  |  |  | Sparrenabstand | #REF!
200 |  |  |  | 200 |  |  |  | Zangenbreite | #REF!
[8 empty] | Zangenhöhe | #REF!
Nullstellung Druck Dachlatten |  |  |  | Nullstellung Druck Dachlatten
#REF! | #REF! | #REF! |  | #REF! | #REF! | #REF! |  | Holzanteil |  | #REF! | #REF! | #REF!
Nullstellung Brandschutzplatten |  |  |  | Nullstellung Brandschutzplatten |  |  |  | Holzschalung | #REF! | #REF! | #REF! | #REF!
#REF! | #REF! | #REF! | #REF! | #REF! | #REF! | #REF! | #REF! | Brandschutzplatte über der Zangendecke | #REF! | #REF!
[8 empty] | Brandschutzplatte unter der Zangendecke | #REF! | #REF!
Nullstellung Spachtelmasse |  |  |  | Nullstellung Spachtelmasse
#REF! | #REF! | #REF! |  | #REF! | #REF! | #REF! |  | Zweite Lage Dämmung in cm | #REF! | #REF! | #REF! | #REF!
[8 empty] | Wärmeleitgruppe | 0.035
Nullstellung Schnellbauschrauben |  |  |  | Nullstellung Schnellbauschrauben |  |  |  | zuzügl. ÖN 8110-1 |  |  | 0.25
#REF! | #REF! | #REF! | #REF! | #REF! | #REF! | #REF! | #REF! | U-Wert |  | #REF! | #REF! | #REF! | #REF!
|  | Pakete/ | #REF! |  |  | Pakete/ | #REF! | [5 empty] | #REF!
Nullstellung Gewebeband |  |  |  | Nullstellung Gewebeband
#REF! | #REF! | #REF! |  | #REF! | #REF! | #REF!
|  | #REF! |  |  |  | #REF! |  | Durchschnittlicher U-Wert der gedämmten Dachfläche
Nullstellung Fugenkleber |  |  |  | Nullstellung Fugenkleber |  |  |  | Fläche Dachschräge | #REF!
#REF! | #REF! | #REF! |  | #REF! | #REF! | #REF! |  | U-Wert Dachschräge | #REF!
|  | Kartuschen/310ml |  |  |  | Kartuschen/310ml |  | Summe Dachschräge | #REF!
Mengenermittlung Fugenkleber |  |  |  | Mengenermittlung Fugenkleber |  |  |  | Fläche Zangendecke | #REF!
[8 empty] | U-Wert Zangendecke | #REF!
#REF! |  |  |  | #REF! |  |  |  | Summe Zangendecke | #REF!
#REF! |  |  |  | #REF!
[8 empty] | Summe Dachschräge + Zangendecke | #REF!
Formel für Schrauben Zangendecke |  |  |  | NULLSTELLUNG MONTAGE |  |  |  | Dachfläche gesamt | #REF!
#REF! | #REF! |  |  | #REF! | #REF! | #REF!
[5 empty] | Montage gesamt |  |  | Durchschnittlicher U-Wert | #REF!
140 | [7 empty] | Durchschnittlicher U-Wert gerundet | #REF!
160
180 | [7 empty] | Zwangseingabe Fläche Dachschräge | #REF!
200 | [7 empty] | Zwangseingabe Fläche Zangendecke | #REF!
NULLSTELLUNG MONTAGE
#REF! | #REF! | #REF!
Montage gesamt
Nullstellung Montageschaum |  |  |  | Nullstellung Montageschaum
#REF! | #REF! | #REF! |  | #REF! | #REF! | #REF!
Dosen
Nullstellung Feld 1 |  |  |  | Nullstellung Feld 1
#REF! | #REF! | #REF! |  | #REF! | #REF! | #REF!
Nullstellung Feld 2 |  |  |  | Nullstellung Feld 2
#REF! | #REF! | #REF! |  | #REF! | #REF! | #REF!
Nullstellung Feld 3 |  |  |  | Nullstellung Feld 3
#REF! | #REF! | #REF! |  | #REF! | #REF! | #REF!
Nullstellung Montageschrauben Dachschräge |  |  |  | Nullstellung Montageschrauben
#REF! | #REF! | #REF! | #REF! | #REF! | #REF! | #REF! | #REF!
|  |  | #REF! |  |  |  | #REF!
Nullstellung Montageschrauben Zangendecke
#REF! | #REF! | #REF! | #REF!
#REF!
#REF! |  |  |  | #REF! | SD-Wert KD
#REF!
|  |  |  | #REF! | SD-Wert UD
#REF!
#REF!
x 6 mm
#REF!
#REF!
#REF! |  |  |  | #REF!
#REF! |  |  |  | #REF!
#REF! |  |  |  | #REF!
#REF! |  |  |  | #REF!
#REF! |  |  |  | #REF!
#REF! |  |  |  | #REF!
#REF! |  |  |  | #REF!
#REF! |  |  |  | #REF!
#REF! |  |  |  | #REF!
#REF! |  |  |  | #REF!
#REF! |  |  |  | #REF!
#REF! |  |  |  | #REF!
#REF! |  |  |  | Mindermengenzuschlag
#REF! |  |  |  | #REF!
#REF!
#REF! |  |  |  | 45
60
Mindermengenzuschlag
#REF!
#REF!
45
60
Note on A178: MBT: Nullstellung SD Dachschräge
Note on A179: MBT: Nullstellung UD Dachschräge
Note on A181: MBT: Nullstellung SD Zangendecke
Note on A182: MBT: Nullstellung UD Zangendecke
Note on A186: MBT: Nullstellung Schrauben
Note on A188: MBT: Nullstellung Schrauben
Note on A190: Michael Bauer sen.: Berechnung Spachtelmasse kg SD+UD
Note on A193: Michael Bauer sen.: Berechnung Schnellbauschrauben SD+UD
Note on A195: Michael Bauer sen.: Berechnung Schnellbauschrauben SD+UD
Note on A197: Michael Bauer sen.: Berechnung Schnellbauschrauben SD+UD
Note on A199: Michael Bauer sen.: Menge Einlagig SD+UD
Note on A200: Michael Bauer sen.: Menge Zweilagig SD+UD
Note on A202: Michael Bauer sen.: Formel zu Ein- oder Zweilagig SD+UD
Note on A204: Michael Bauer sen.: Berechnung zu Großformat / Kleinformat SD+UD
Note on A206: Michael Bauer: Anzahl Montageschrauben Dachschräge
Note on A208: Michael Bauer: Umrechnung Montageschrauben in Pakete Dachschräge
Note on A210: Michael Bauer: Aufrunden Montageschrauben Pakete zu Dachschräge
Note on A212: Michael Bauer: Anzahl Montageschrauben Zangendecke
Note on A214: Michael Bauer: Umrechnung Montageschrauben in Pakete Zangendecke
Note on A216: Michael Bauer: Aufrunden Montageschrauben Pakete Zangendecke
Note on A221: Michael Bauer: Mengenermittlung m3
Note on A222: Michael Bauer: Ermittlung Mindermengenzuschlag
Note on A223: Michael Bauer: 5-10 m3
Note on A224: Michael Bauer: 0-5 m3
Note on E3: Michael Bauer sen.: Kombinationspreise SD
Note on E74: MBT: Gesamtpreis SD+UD
Note on E178: MBT: Formel SD-Wert KD+UD
Note on E180: MBT: Formel SD-Wert KD+UD
Note on E190: Michael Bauer sen.: Berechnung Spachtelmasse kg KD+UD
Note on E193: Michael Bauer sen.: Berechnung Schnellbauschrauben KD+UD
Note on E195: Michael Bauer sen.: Berechnung Schnellbauschrauben KD+UD
Note on E197: Michael Bauer sen.: Berechnung Schnellbauschrauben KD+UD
Note on E199: Michael Bauer sen.: Menge Einlagig KD+UD
Note on E200: Michael Bauer sen.: Menge Zweilagig KD+UD
Note on E202: Michael Bauer sen.: Formel zu Ein- oder Zweilagig KD+UD
Note on E204: Michael Bauer sen.: Berechnung zu Kleinformat / Großformat KD+UD
Note on E206: Michael Bauer: Anzahl Montageschrauben
Note on E208: Michael Bauer: Umrechnung Montageschrauben in Pakete
Note on E210: Michael Bauer: Aufrunden Montageschrauben Pakete
Note on E214: Michael Bauer: Mengenermittlung m3
Note on E215: Michael Bauer: Ermittlung Mindermengenzuschlag
Note on E216: Michael Bauer: 5-10 m3
Note on E217: Michael Bauer: 0-5 m3
Note on F3: Michael Bauer sen.: Kombinationspreise SD
Note on F44: Michael Bauer sen.: Kombinationspreise KD
Note on F63: Michael Bauer sen.: Kombinationspreise UD
Note on F85: Michael Bauer sen.: Kombinationspreise UD
Note on H70: MBT: Formel SD-Wert
Note on M3: Michael Bauer sen.: Kombinationspreise SD
Note on M54: Michael Bauer: Gesamtpreis SD+UD ZANGE
Note on N3: Michael Bauer sen.: Kombinationspreise SD
Note on N44: Michael Bauer sen.: Kombinationspreise UD
Note on P51: MBT: Formel SD-Wert
Note on U73: MBT: Rechenschritt Rabatt